## Tabelle1 (2)
http://www.druckverlust.de/Online-Rechner/
Druckverlust
Fernkälte 1 | [kPa] | [bar]
WTPrimär | 4.7
WTsec | 30 | 0.3
Rohre (25 mm; 30 m) | 8 | 0.08
Krümmungen(90°, 2,5*D) | 0 | 0
T-Stücke
Regelklappe | /
Verbreiterung | 2 | 0.02
Verjüngung | 0 | 0
Membran
| 44.7 |  | 4,4m
Fernkälte 2
WTPrimär | 4.7
WTsec | 22
Rohre (25 mm; 35m) | 6 | 0.06
Krümmungen
T-Stücke | 2.7 | 0.027
Regelklappe | /
Verbreiterung
Verjüngung
Membran
| 35.4 |  | 3,5m
Tieftemperatur
WTPrimär | /
WTsec | 50 | 0.5 |  |  | 27.2 | mm
Rohre
Krümmungen
T-Stücke
Regelklappe
Verbreiterung
Verjüngung
Membran | /
| 50 |  | 5m

## Tabelle1
http://www.druckverlust.de/Online-Rechner/
Druckverlust
| DN 20 Kupfer, Krümmung r=2D |  |  |  |  | DN 25 Kupfer, Krümmung r=2D
Fernkälte 1 | [kPa] | [bar] | 30m |  | Fernkälte 1 | [kPa] | [bar] | 30m
WTPrimär | 4.7 |  |  |  | WTPrimär | 4.7
WTsec | 30 | 0.3 |  |  | WTsec | 30 | 0.3
Rohre | 23 | 0.23 | 1,09m/s |  | Rohre | 8 | 0.08 | 0,7m/s
Krümmungen | 2.63 | 0.0263 |  |  | Krümmungen | 1.07 | 0.0107
T-Stücke 2* | 1.27 | 0.0127 |  |  | T-Stücke 2* | 0.5 | 0.005
Regelklappe/Geradesitzventil | 5.4 | 0.054 |  |  | Regelklappe/Geradesitzventil | 1.971 | 0.01971
Verbreiterung 15->20 | 0.397 | 0.00397 |  |  | Verbreiterung 15->25 | 0.845 | 0.00845
Verjüngung | 0.236 | 0.00236 |  |  | Verjüngung | 0.31 | 0.0031
Membran |  |  | Pumphöhe |  | Membran |  |  | Pumphöhe
| 67.633 |  | 6.7633 | m |  | 47.396 |  | 4.7396 | Alpha 25-80 180
Magna3 25-120 deutlich größer
Fernkälte 2 |  |  | 35m |  | Fernkälte 2 |  |  | 35m
WTPrimär | 4.7 |  |  |  | WTPrimär | 4.7
WTsec | 22 |  |  |  | WTsec | 22
Rohre | 19 | 0.19 | 0,88m/s |  | Rohre | 6 | 0.06 | 0,57m/s
Krümmungen 10* | 1.83 | 0.0183 |  |  | Krümmungen 10* | 0.75 | 0.0075
T-Stücke 2* | 0.84 | 0.0084 |  |  | T-Stücke 2* | 0.34 | 0.0034
Regelklappe/Geradesitzventil | 3.57 | 0.0357 |  |  | Regelklappe/Geradesitzventil | 1.306 | 0.01306
Verbreiterung |  | / |  |  | Verbreiterung 20->25 |  | 0
Verjüngung |  | / |  |  | Verjüngung 25->20 |  | 0
Membran |  |  |  |  | Membran
| 51.94 |  | 5.194 | m |  | 35.096 |  | 3.5096 | m | Alpha2 25-60 180
Alpha2 25-80 180
| Dichte 1,07 g/cm³, kinematische Viskosität 10mm/s², Dynamische Viskosität 10,7 mPas |  |  |  | Dichte 1,08 g/cm³, kinematische Viskosität 20mm/s², Dynamische Viskosität 21,6 mPas
Tieftemperatur | 10m länge, 32mm durchmesser |  |  |  | Tieftemperatur
WTPrimär | / |  |  |  | WTPrimär | /
WTsec | 50 | 0.5 |  |  | WTsec
Rohre | 6 | 0.06 |  |  | Rohre | 12 | 0.12
Krümmungen 5* | 0.635 | 0.00635 |  |  | Krümmungen 5* | 1 | 0.01
T-Stücke 2* | 0.344 | 0.00344 |  |  | T-Stücke 2* | 0.173 | 0.00173
Regelklappe | 1.578 | 0.01578 |  |  | Regelklappe | /
Verbreiterung | / |  |  |  | Verbreiterung | 0 | 0
Verjüngung 32->25 | 0 | 0 |  |  | Verjüngung | /
Membran | / |  |  |  | Membran | /
| 58.557 |  | 5.8557 | m |  | 13.173 |  | 1.3173 | m
Summe | 71.73 | kPa |  | 7.173 | m |  |  |  | TPE3 32-120-S A-F-A-BQQE - 98438463
CM5-3 A-R-I-E-AQQE
| Dichte 1,07 g/cm³, kinematische Viskosität 10mm/s², Dynamische Viskosität 10,7 mPas |  |  |  | Dichte 1,08 g/cm³, kinematische Viskosität 20mm/s², Dynamische Viskosität 21,6 mPas
Tieftemperatur |  |  |  |  | Tieftemperatur
WTPrimär | / |  |  |  | WTPrimär | /
WTsec | 50 | 0.5 |  |  | WTsec
Rohre | 0 |  |  |  | Rohre | 10 | 0.1
Krümmungen 5* | 0 |  |  |  | Krümmungen 5* | 1 | 0.01
3-Wege-Ventil | 5 |  |  |  | T-Stücke 2* | 0.173 | 0.00173
Regelklappe | 0 |  |  |  | Regelklappe | /
Verbreiterung | / |  |  |  | Verbreiterung | 0 | 0
Verjüngung 32->25 | 0 | 0 |  |  | Verjüngung | /
Membran | / |  |  |  | Membran | /
| 55 |  | 5.5 | m |  | 11.173 |  | 1.1173 | m
Summe | 66.173 | kPa |  | 6.6173 | m |  |  |  | TPE3 32-120-S A-F-A-BQQE - 98438463
CM5-3 A-R-I-E-AQQE
Dichte 1,08 g/cm³, kinematische Viskosität 20mm/s², Dynamische Viskosität 21,6 mPas
Tieftemperatur |  |  |  |  | Tieftemperatur
WTPrimär | /
WTsec | 50 | 0.5
Rohre DN 32, 52 m | 96 | 0.96
Krümmungen | 36 | 0.36
3-Wege-Ventil | 5
Schlauch | 12 | 0.12
Verbreiterung | /
Verjüngung 32->25 | 0 | 0
Membran | /
| 199 |  | 19.9 | m
Summe | 199 | kPa |  | 19.9 | m
2016-01-19
Dichte 1,08 g/cm³, kinematische Viskosität 20mm/s², Dynamische Viskosität 21,6 mPas
Tieftemperatur
WTPrimär | /
WTsec | 50 | 0.5
Rohre DN 25, 8 m | 80 | 0.8
Rohre DN 32, 44 m | 82 | 0.82
Krümmungen | 36 | 0.36
3-Wege-Ventil | 5
Schlauch | 12 | 0.12
Verbreiterung | /
Verjüngung 32->25 | 0 | 0
Membran | /
| 265 |  | 26.5
Summe | 265 | kPa |  | 26.5 | m